## Sheet1
表 1.4 挤奶机器人交互系统主要数据指标
数据类型 | 采集频率 | 存储策略 | 应用场景
机械臂位姿数据 | 高频实时 | 不存储（仅显示） | 空间轨迹追踪、精准套杯与寻乳状态反馈
奶杯真空管气压 | 实时监测 | 不存储 (仅显示) | 挤奶真空度监控、滑杯与漏气异常报警
产奶流量与流速数据 | 连续采集 | 长期归档 | 单产统计、饲喂优化与自动弃乳控制
药浴清洗配置参数 | 静态配置 | 长期存储 | 目标距离下发、滚刷清洗与卫生控制
相机实时视频流 | 25 fps | 按键存储 | 视觉实时监视、人工远程状态核验
S32K344 芯片最源头的 4 种底层时钟源
名称 | 频率 | 含义 | 特点 | 用途
Slow IRC（内部慢速 RC 振荡器） | 32kHz | 芯片内部自带的低速振荡器 | 功耗极低、精度很差 | 主要在芯片进入深度睡眠、低功耗模式（Low Power Mode）时维持芯片的基本心跳，或者给看门狗（Watchdog）定时器提供时钟，防止程序跑飞。
Fast IRC（内部快速 RC 振荡器） | 48MHz | 芯片内部自带的 RC 振荡器 | 芯片刚上电瞬间、默认启动的时钟源 | 外部晶振（FXOSC）起振需要几毫秒的稳定时间，芯片等不及，所以上电时内核会先吃 Fast IRC 的 $48\text{ MHz}$ 跑起来，等外部晶振和 PLL 稳定后，软件再切换到更快的外部时钟上。
SXOSC（外部低速晶振） | 32.768 kHz | XOSC 全称是 External Oscillator | 左边的 XTAL 和 EXTAL，这代表芯片的两个物理引脚 | 专门用于驱动芯片内部的 RTC（实时时钟） 模块。因为 $32768 = 2^{15}$，硬件计数器只需要翻转 15 次就能精准得到“1秒钟”，非常适合用来做严格的日历、时钟走时。
FXOSC（外部高速晶振） | 16MHz |  | 必须在板子上外部焊接 | 整颗芯片最重要的时间基准
时钟信号线
时钟信号线 | 原始频率 | 应用场景
FXOSC_CLK | 16MHz | 给 CAN (FlexCAN)、LIN 模块提供高精度、无抖动的通信基准。
FIRC_CLK | 48MHz | 芯片刚上电时的默认主时钟；主时钟挂掉时的安全备用时钟。
SIRC_CLK | 32kHz | 芯片**深度睡眠（低功耗）**维持心跳；看门狗（WDOG）防死机。
SXOSC_CLK | 32.768kHz | 专门给芯片内部的 RTC（实时时钟） 供电，用作仪表盘的时间走时。
SCS_CLK选择器（MUX）分流
时钟名称 | 分频配置 | 指向 | 作用
CORE_CLK（内核时钟） | /1 | 直接供给了 S32K344 的中央大脑 —— Cortex-M7 内核，以及内核紧密耦合的内存（TCM）。 | 决定了 CPU 执行代码、做数学运算的速度。
AIPS_PLAT_CLK（平台外设时钟） | /2 | 芯片内部的高性能、高速通信外设总线 | FlexCAN（CAN总线）、LPI2C、高精度定时器（eMIOS）、SPI 通信（LPSPI）等。这些通信外设需要处理大量、快速的数据流
AIPS_SLOW_CLK（慢速外设时钟） | /4 | 传统、对速度要求不高的慢速外设总线 | 跑的串口打印、控制 LED 灯闪烁、读按键，底层硬件其实都是挂在这条 $40\text{ MHz}$ 的慢速线上。
HSE_CLK（安全引擎时钟） | /2 | 芯片内部独立的物理加密核 —— HSE（Hardware Security Engine）。 | 专门给负责汽车防盗、验签、AES/RSA 加密解密的安全处理器提供动力。
DCM_CLK（调试与监视时钟） | /4 | 芯片内部的调试模块（Debug）和时钟监控器 | 用 J-Link 或者是 U-Multilink 仿真器连接 S32DS 进行单步调试、打断点、或者芯片在线自检（BIST）时，走的就是这条时钟线
LBIST_CLK（逻辑内置自测试时钟） | /4 | 芯片的 LBIST（Logic Built-In Self-Test） 硬件电路 | 汽车级芯片特有的功能。在汽车点火（上电）的一瞬间，这个模块会快速对芯片内部的逻辑门电路进行一次全盘“体检”，确保芯片硬件没有物理损坏。体检完后它就休息了。
QSPI_MEM_CLK（四线 SPI 闪存时钟） | /1 | 芯片的 Quad-SPI（QSPI）外部存储器接口 | 板子在 S32K344 芯片外面还额外焊接了一片外部 Flash（用来存大容量的代码、图片或地图数据），这个接口就能以 $160\text{ MHz}$ 的极高速度去读取外挂芯片里的数据。
驱动框架
模块选择 | 对应的底层 C 语言驱动 / 作用 | main.c 中的实际初始化 API
FlexCAN | 汽车 CAN 总线驱动 | 负责后面的 CAN 通信
IntCtrl_Ip | 中断控制器驱动（控制优先级） | IntCtrl_Ip_Init(&IntCtrlConfig_0);
Lpi2c | I2C 总线驱动（接你的 OLED 屏幕） | Lpi2c_Ip_MasterInit(...);
Lpuart_Uart | 串口驱动 | Lpuart_Uart_Ip_Init(...);
Siul2_Dio | GPIO 电平控制（点灯、读按键） | Siul2_Dio_Ip_WritePin(...);
Siul2_Port | 引脚功能复用（定义引脚是 CAN 还是 LED） | Siul2_Port_Ip_Init(...);